## Sheet1
Sigmoid Fitting |  |  | x | y | ycalc
min | 20 | <- named cell "min" | 0.001 | 99.7976 | 79.994 | Procedure
max | 80 | <- named cell "max" | 0.001 | 103.8462 | 79.994 | (1) Paste data into the x and y column.
n | 1 | <- named cell "n" | 0.001 | 97.3684 | 79.994 | (2) Enter the initial values into the min/max/n/ec50 parameters.
ec50 | 10 | <- named cell "ec_50" | 0.001 | 97.9757 | 79.994 | (3) Start Excel Solver (Tools > Solver)
|  |  | 0.1 | 106.8826 | 79.4059 | (4) Set "Target cell" to "B7" (Sum of squared residuals).
SSR | 8364.5036 |  | 0.1 | 101.0121 | 79.4059 | (5) Set "equall to" section to "Value of 0".
|  |  | 0.1 | 98.1781 | 79.4059 | (6) Add constraints like EC50>0 by clicking "Add". Add other constraints if necessary.
|  |  | 0.1 | 98.583 | 79.4059 | (7) Click "Solve" to perform fitting.
FUN | min+(max-min)/(1+10^(n*(log10(x)-log10(ec_50)))) |  | 0.316 | 89.2713 | 78.1621 | (8) Close the solver window and check the graph to see if the calculated curve fitted well.
|  |  | 0.316 | 88.0567 | 78.1621
|  |  | 0.316 | 102.2267 | 78.1621 | See the following reference for details.
|  |  | 0.316 | 99.7976 | 78.1621 | Kemmer G. nd Keller S. (2010) Nonlinear least-squares data fitting in Excel spreadsheets. Nat. Protocols 5, 267–281.
|  |  | 1 | 78.3401 | 74.5455
|  |  | 1 | 65.7895 | 74.5455
|  |  | 1 | 71.0526 | 74.5455
|  |  | 1 | 68.2186 | 74.5455
|  |  | 3.16 | 51.8219 | 65.5927
|  |  | 3.16 | 48.3806 | 65.5927
|  |  | 3.16 | 52.6316 | 65.5927
|  |  | 3.16 | 48.583 | 65.5927
|  |  | 10 | 40.2834 | 50
|  |  | 10 | 36.2348 | 50
|  |  | 10 | 38.4615 | 50
|  |  | 10 | 40.4858 | 50
|  |  | 31.6 | 31.9838 | 34.4231
|  |  | 31.6 | 31.3765 | 34.4231
|  |  | 31.6 | 36.2348 | 34.4231
|  |  | 31.6 | 33.8057 | 34.4231
|  |  | 100 | 37.8543 | 25.4545
|  |  | 100 | 32.5911 | 25.4545
|  |  | 100 | 31.9838 | 25.4545
|  |  | 100 | 29.7571 | 25.4545
|  |  | 316 | 34.2105 | 21.8405
|  |  | 316 | 32.3887 | 21.8405
|  |  | 316 | 29.5547 | 21.8405
|  |  | 316 | 27.9352 | 21.8405
|  |  | 1000 | 36.0324 | 20.5941
|  |  | 1000 | 30.7692 | 20.5941
|  |  | 1000 | 29.7571 | 20.5941
|  |  | 1000 | 28.5425 | 20.5941
|  |  | 3160 | 31.7814 | 20.1893
|  |  | 3160 | 32.7935 | 20.1893
|  |  | 3160 | 27.7328 | 20.1893
|  |  | 3160 | 28.9474 | 20.1893
|  |  | 10000 | 30.3644 | 20.0599
|  |  | 10000 | 28.7449 | 20.0599
|  |  | 10000 | 26.9231 | 20.0599
|  |  | 10000 | 33.6032 | 20.0599